## 表-04 单位工程招标控制价汇总表
单位工程招标控制价汇总表
工程名称：葛洲坝法院青少年审判厅及远程视频接访室改造工程 |  |  | 标段： | 第 1 页 共 1 页
序号 | 汇总内容 | 金额:(元) |  |  | 其中：暂估价(元)
一 | 分部分项工程费
1.1 | 其中：人工费
1.2 | 其中：施工机具使用费
1.3 | 土石方工程
1.4 | 门窗工程
1.5 | 楼地面装饰工程
1.6 | 墙、柱面装饰与隔断、幕墙工程
1.7 | 天棚工程
1.8 | 油漆、涂料、裱糊工程
1.9 | 其他装饰工程
1.10 | 拆除工程
1.11 | 措施项目
1.12 | 电气设备安装工程
1.13 | 建筑智能化工程
1.14 | 补充分部
二 | 措施项目合计
2.1 | 单价措施
2.1.1 | 其中：人工费
2.1.2 | 其中：施工机具使用费
2.2 | 总价措施
2.2.1 | 安全文明施工费
2.2.2 | 其他总价措施费
三 | 其他项目费
3.1 | 其中：人工费
3.2 | 其中：施工机具使用费
四 | 规费
五 | 增值税
六 | 甲供费用（单列不计入造价)
七 | 含税工程造价
招标控制价合计：
注：本表适用于单位工程招标控制价或投标报价的汇总，如无单位工程划分，单项工程也使用本表汇总
表—04

## 表-08 分部分项工程和单价措施项目清单与计价表
分部分项工程和单价措施项目清单与计价表
工程名称：葛洲坝法院青少年审判厅及远程视频接访室改造工程 |  |  |  |  | 标段： |  |  | 第 1 页 共 6 页
序号 | 项目编码 | 项目名称 | 项目特征描述 | 计量单位 |  | 工程量 | 金额（元）
[7 empty] | 综合单价 |  | 合价 | 其中
暂估价
| A.1 | 土石方工程
1 | 010103002001 | 余方弃置 | 建筑垃圾人工上车，外运，外运运距自行考虑，详见设计图纸 | m3 |  | 16.13
分部小计
| A.8 | 门窗工程
2 | 010801002001 | 木质门带套 | 带门套成品装饰平开复合木门 单开 | 樘 |  | 2
3 | 010810001001 | 窗帘 | 1.窗帘材质:布艺遮光窗帘 2.窗帘层数:双层 | m2 |  | 30.81
4 | 010810002001 | 窗帘盒 | 暗嵌式窗帘盒： 1、吊顶预留窗帘盒； 2、木龙骨、木芯板基层，石膏板面层窗帘盒制安； 3、面刷乳胶漆； 详见设计图纸 | m |  | 6.34
分部小计
| A.11 | 楼地面装饰工程
5 | 011101006001 | 平面砂浆找平层 | 地面找平层： 1、25厚干混地面砂浆 DS M20找平层； 2、素水泥浆结合层一遍； 3、基层清理干净； 详见设计图纸 | m2 |  | 50.3
6 | 011104002002 | 竹、木（复合）地板 | 复合木地板： 1、复合地板及铜质地板压条安装； 2、3-5厚聚乙烯泡沫塑料衬垫； | m2 |  | 50.3
7 | 011105005001 | 木质踢脚线 | 木质踢脚线： 1、基层清理，砂浆抹灰修补； 2、100高成品木质踢脚线安装； | m |  | 27.44
分部小计
| A.12 | 墙、柱面装饰与隔断、幕墙工程
本页小计
注：为计取规费等的使用，可在表中增设其中：“定额人工费”。
表—08
分部分项工程和单价措施项目清单与计价表
工程名称：葛洲坝法院青少年审判厅及远程视频接访室改造工程 |  |  |  |  | 标段： |  |  | 第 2 页 共 6 页
序号 | 项目编码 | 项目名称 | 项目特征描述 | 计量单位 |  | 工程量 | 金额（元）
[7 empty] | 综合单价 |  | 合价 | 其中
暂估价
8 | 011203001001 | 零星项目一般抹灰 | 1.基层类型、部位:拆除隔墙立边粉刷 2.底层厚度、砂浆配合比:干混抹灰砂浆 DP M10 | m2 |  | 2.52
9 | 011207001001 | 木多孔吸音板墙面 | 多层实木多孔吸音板墙面安装，木龙骨安装，12mm阻燃板基层，详见设计图纸 | m2 |  | 36.79
10 | 011207001002 | 墙面装饰板 | E0级实木免漆面板饰面安装，木龙骨安装，12mm阻燃板基层，详见设计图纸 | m2 |  | 21.87
11 | 011207001003 | 墙面装饰板 | 硬包饰面安装，木龙骨安装，12mm阻燃板基层，胶合板衬板，详见设计图纸 | m2 |  | 11.99
分部小计
| A.13 | 天棚工程
12 | 011302001001 | 石膏板吊顶天棚 | 轻钢龙骨石膏板吊顶： 1、轻钢龙骨标准骨架，主龙骨中距1200，次龙骨中距600，小龙骨600； 2、整体造型调平，安装纸面石膏板； 3、防火等级达到设计要求； 详见设计图纸 | m2 |  | 50.3
13 | 011302001002 | 吊顶天棚 | 软膜天花吊顶 1.12mm阻燃板基层 2.透光软膜 3.金属压条 | m2 |  | 22.4
分部小计
| A.14 | 油漆、涂料、裱糊工程
14 | 011406001001 | 抹灰面油漆 | 1.基层类型:石膏板 2.腻子种类:成品腻子粉 3.刮腻子遍数:二遍 4.油漆品种、刷漆遍数:底漆一遍，面漆二遍 5.部位:顶面 | m2 |  | 37.86
分部小计
| A.15 | 其他装饰工程
本页小计
注：为计取规费等的使用，可在表中增设其中：“定额人工费”。
表—08
分部分项工程和单价措施项目清单与计价表
工程名称：葛洲坝法院青少年审判厅及远程视频接访室改造工程 |  |  |  |  | 标段： |  |  | 第 3 页 共 6 页
序号 | 项目编码 | 项目名称 | 项目特征描述 | 计量单位 |  | 工程量 | 金额（元）
[7 empty] | 综合单价 |  | 合价 | 其中
暂估价
15 | 011507001001 | 平面标志牌 | 宣传栏： 1.20mm高密PVC底板雕刻白色汽车烤漆 2.5mm亚克力面板雕刻UV饰面 3.整体制作拼接 具体详施工图 | m2 |  | 14.54
16 | 011508004001 | 金属字 | 国徽安装 | 个 |  | 1
17 | 011508004002 | 金属字 | 背景墙美术字制作安装 | 个 |  | 13
分部小计
| A.16 | 拆除工程
18 | 011601001001 | 砌体拆除 | 拆除原隔墙： 1、砌体拆除、凿除原砌墙体； 2、拆除后砌体人工转运至一楼 3、拆除后建筑垃圾集中装袋集中堆放； | m3 |  | 7.13
19 | 011605001001 | 拆除原地板 | 原地板拆除： 1、原地面地板拆除； 2、拆除后垃圾人工转运至一楼 3、拆除后建筑垃圾集中装袋集中堆放； | m2 |  | 48.8
20 | 011606002001 | 铲除原墙面乳胶漆 | 原墙面油漆面铲除： 1、原墙面油漆面铲除； 2、拆除后垃圾集中堆放； 详见设计图纸 | m2 |  | 62.82
21 | 011606002002 | 墙柱面龙骨及饰面拆除 | 原墙面装饰板拆除： 1、原墙面装饰板拆除； 2、拆除后垃圾人工转运至一楼 3、拆除后建筑垃圾集中装袋集中堆放； | m2 |  | 62.82
本页小计
注：为计取规费等的使用，可在表中增设其中：“定额人工费”。
表—08
分部分项工程和单价措施项目清单与计价表
工程名称：葛洲坝法院青少年审判厅及远程视频接访室改造工程 |  |  |  |  | 标段： |  |  | 第 4 页 共 6 页
序号 | 项目编码 | 项目名称 | 项目特征描述 | 计量单位 |  | 工程量 | 金额（元）
[7 empty] | 综合单价 |  | 合价 | 其中
暂估价
22 | 011606003001 | 拆除原吊顶天棚 | 原吊顶天棚拆除： 1、原吊顶天棚面拆除； 2、拆除后垃圾人工转运至一楼 3、拆除后建筑垃圾集中装袋集中堆放； | m2 |  | 48.8
23 | 011610001001 | 木门拆除 | 原木质门及门套拆除： 1、原门扇及门套拆除； 2、拆除后垃圾人工转运至一楼 3、拆除后建筑垃圾集中装袋集中堆放； | 樘 |  | 2
分部小计
| A.17 | 措施项目
24 | 011701003001 | 里脚手架 | 里脚手架 | m2 |  | 50.3
分部小计
| C.4 | 电气设备安装工程
25 | 030404017001 | 配电箱 | 1.名称:配电箱AL1 2.规格:厂家定做 3.安装方式:底距地1.5米安装 4.详见施工图 | 台 |  | 1
26 | 030404034001 | 照明开关 | 1.名称:暗装双极开关 2.规格:R86K31-10 220V16A 3.安装方式:底距地1.4米安装 4.详见施工图 | 个 |  | 2
27 | 030404035001 | 插座 | 1.名称:五孔插座 2.规格:GPX410S 250V10A 3.安装方式:底距地1米安装 4.详见施工图 | 个 |  | 10
28 | 030408001001 | 电力电缆 | 1.名称:电力电缆 2.型号:YJV22 3.规格:4*6+1*6mm2 4.材质:铜芯 5.敷设方式、部位:穿管敷设 | m |  | 30
本页小计
注：为计取规费等的使用，可在表中增设其中：“定额人工费”。
表—08
分部分项工程和单价措施项目清单与计价表
工程名称：葛洲坝法院青少年审判厅及远程视频接访室改造工程 |  |  |  |  | 标段： |  |  | 第 5 页 共 6 页
序号 | 项目编码 | 项目名称 | 项目特征描述 | 计量单位 |  | 工程量 | 金额（元）
[7 empty] | 综合单价 |  | 合价 | 其中
暂估价
29 | 030411001001 | 配管 | 1.名称:电工线管 2.材质:PVC 3.规格:Ф20 4.配置形式:暗敷 | m |  | 302
30 | 030411004001 | 配线 | 1.名称:电力配线，管内穿线 2.规格:BV-2.5 3.敷设方式、部位:详见施工图 | m |  | 278
31 | 030411004002 | 配线 | 1.名称:电力配线，管内穿线 2.规格:BV-4 3.敷设方式、部位:详见施工图 | m |  | 196
32 | 030411006001 | 接线盒 | 1.名称：接线盒 2.详见施工图 | 个 |  | 20
33 | 030412004001 | 装饰灯 | 1.名称:LED筒灯 2.型号:LED 3.安装方式:吊顶内安装 4.详见施工图 | 套 |  | 20
34 | 030412004002 | 装饰灯 | 1.名称:6500KLED灯组 2.型号:LED 3.安装方式:软膜内顶面安装 4.详见施工图 | 套 |  | 264
35 | 030413002001 | 凿槽 | 墙面/地面凿槽70*70mm及修复 | m |  | 18.1
36 | 030414002001 | 送配电装置系统 | 输配电装置系统调试 ≤1kV交流供电 | 系统 |  | 1
分部小计
| C.5 | 建筑智能化工程
37 | 030502005001 | 双绞线缆 | 1.名称:网线 2.规格:UPT6 3.敷设方式：管内穿线 | m |  | 288
38 | 030502012002 | 信息插座 | 1.名称:信息插座（包含底盒） 2.安装方式:距地0.5m | 个/块 |  | 8
分部小计
补充分部
39 | 01B001 | 室内保洁 | 1.室内保洁 | m2 |  | 64.9
本页小计
注：为计取规费等的使用，可在表中增设其中：“定额人工费”。
表—08
分部分项工程和单价措施项目清单与计价表
工程名称：葛洲坝法院青少年审判厅及远程视频接访室改造工程 |  |  |  |  | 标段： |  |  | 第 6 页 共 6 页
序号 | 项目编码 | 项目名称 | 项目特征描述 | 计量单位 |  | 工程量 | 金额（元）
[7 empty] | 综合单价 |  | 合价 | 其中
暂估价
分部小计
措施项目
分部小计
本页小计
合 计
注：为计取规费等的使用，可在表中增设其中：“定额人工费”。
表—08

## 表-12 其他项目清单与计价汇总表
其他项目清单与计价汇总表
工程名称：葛洲坝法院青少年审判厅及远程视频接访室改造工程 |  |  | 标段： |  | 第 1 页 共 1 页
序号 | 项目名称 | 金额（元） |  | 结算金额（元） |  | 备注
1 | 暂列金额 | 3000 |  |  |  | 明细详见表-12-1
2 | 暂估价
2.1 | 材料暂估价 |  |  |  |  | 明细详见表-12-2
2.2 | 专业工程暂估价 |  |  |  |  | 明细详见表-12-3
3 | 计日工 |  |  |  |  | 明细详见表-12-4
4 | 总承包服务费 |  |  |  |  | 明细详见表-12-5
5 | 索赔与现场签证费
合 计 |  | 3000 |  |  |  | —
注：材料（工程设备）暂估单价进入清单项目综合单价，此处不汇总。
表—12

## 表-12-1 暂列金额表
暂列金额明细表
工程名称：葛洲坝法院青少年审判厅及远程视频接访室改造工程 |  |  | 标段： |  | 第 1 页 共 1 页
序号 | 项目名称 | 计量单位 |  | 暂定金额 （元） |  | 备注
1 | 音视频线路 | 元 |  | 3000
合 计 |  |  |  | 3000.00 |  | —
注：此表由招标人填写，如不能详列，也可只列暂列金额总额，投标人应将上述暂列金额计入投标总价中。
表—12—1